## Diseño-W. Rios
D I S E Ñ O D E C A I D A V E R T I C A L | [16 empty] | VALORES DE "C" PARA EL CALCULO DE RETENCIONES
(Vertedero de cresta delgada con contracciones laterales)
PROYECTO : | [16 empty] | Y | h | 0.06 | 0.15 | 0.3 | 0.46 | 0.61 | 0.91 | 1.22 | 1.52
[17 empty] | 0.15 |  | 1.97 | 2.08 | 2.86 | 2.44 | 2.45 | 2.59 | 2.71 | 2.81
DATOS: | [5 empty] | RESULTADO ESQUEMATICO DE LOS CALCULOS | [10 empty] | 0.3 |  | 1.92 | 1.94 | 2.04 | 2.15 | 2.25 | 2.42 | 2.44 | 2.51
Caudal de conducción (Q) |  |  |  |  | 0.6 | [11 empty] | 0.61 |  | 1.91 | 1.89 | 1.93 | 1.99 | 2.04 | 2.14 | 2.23 | 2.32
Ancho de la cresta de descarga (B) |  |  |  |  | 1.7 | [11 empty] | 0.91 |  | 1.9 | 1.87 | 1.89 | 1.92 | 1.96 | 2.03 | 2.1 | 2.17
Altura de la caida vertical (H) |  |  |  |  | 1.51 |  | Contracción para aereación |  |  |  | 2.1 | [5 empty] | 1.52 |  | 1.9 | 1.86 | 1.86 | 1.87 | 1.89 | 1.94 | 1.98 | 2.03
Profundidad de llegada (P) |  |  |  |  | 1.51 |  |  |  | 0.1 | [7 empty] | 3.05 |  | 1.9 | 1.85 | 1.84 | 1.84 | 1.84 | 1.86 | 1.88 | 1.91
Cota altitudinal de la rasante final del canal superior |  |  |  |  | 3514.13 |  |  |  |  | 1.7 | 1.9 | 0.09332 |  | 0.09332
0.09332
0.1
REALIZANDO LOS CALCULOS POR TANTEO SE TIENE | [7 empty] | 3516.38 |  | 1.5 | 0.6
| Tirante Y=P+h | = | 1.8426
| Coef. Vertedor (C) = |  | 1.84 |  |  | 2.25 | 0.3326 | 0.2333
| Le=B-0.2*h |  | 1.6335 | [12 empty] | 1.55
| h= (Q /(C*Le))2/3 | = | 0.3326 |  |  |  | 1.51 | [7 empty] | 3514.83
| q = Q / Le | = | 0.36731 | [8 empty] | 1.9134
| D = q2 / (g*H3) | = | 0.0039946 |  |  |  | 1.51
| Ld = 4.30*D0.27*H = |  | 1.4617 | [10 empty] | 0.5016 |  | 0.7
| Yc = ( q2 / g )1/3 | = | 0.2333 | [5 empty] | 3514.13 |  | Ø | 0.18664 |  | 0.09332
| Vc=Q/(Le*Yc) | = | 1.5744 | [5 empty] | 1.4617 |  |  | 0.18664 | 0.09332
Altura del primer bloque de impacto =0.8Yc= |  |  | 0.18664 | [7 empty] | 2.1
Distancia del desnivel al bloque de impacto=Ld+0.8Yc= |  |  |  | 1.6483 | [11 empty] | Autor: Ing. Walter Ríos E.
Longitud total mínima de la poza = Ld+2.55Yc = |  |  |  | 2.0566
Ancho y separación de los bloques de impacto=0.4Yc= |  |  |  | 0.09332
Altura del sardinel transversal = 0.4 Yc = |  |  |  | 0.09332
Tirante mínimo posterior bloque de impacto = 2.15*Yc = |  |  |  | 0.5016
| Ø=arccos(H/Yc +1.5)^0.5 = |  | 67.95
Fuente: Manual de Diseño Hidraulico de Canales y Obras de Arte.
Universidad Nacional de Ingenieria - Lima
Note on G9: Se recomienda hasta h=1m. En casos muy excepcionales y caudales pequeños h>1m