## Diseño
DISEÑO DE POZA DE DISIPACION N° 01
|  | PROYECTO: | MEJORAMIENTO CANAL LA LUNA
|  | PROGRESIVA | 25 | [7 empty] | Autor del formulario: Ing. Walter Rios E.
DATOS
| Caudal a canducir Q (l/s) |  |  | 50 | [9 empty] | D (m) | S (%) | N° T | Y1
| Cota de razante en P1 |  |  | 3039.305 | Po | Pc - P1 | Poza | [6 empty] | 5 | 15 | 10 | 0.079
| Coeficiente de rugosidad |  |  | n | 0.014 | 0.014 | 0.014
| Talud |  |  | Z | 0 | 0 | 0
| Ancho de base |  |  | B (m) | 0.3 | 0.2 | 0.3
| Pendiente |  |  | s (%) | 0.8 |  | 0.3
Y
| Po | Pc |  |  |  | Longitud de rapida = | 5
P1
| Yo | Yc
[7 empty] | 3039.305 |  |  | P2 | P3
[7 empty] | 25 |  |  |  |  | 3039.2996
20
Y3
[7 empty] | Pt | Y1 |  | Y2 |  | 0.45
[8 empty] | 1 |  |  | 1
[8 empty] | 1.5 |  |  | 1
[7 empty] | 0.66153 | 0.35234 | 1.35 |  | 0.45
X
|  | -5 |  |  |  |  | -1.0139 | 0 |  |  | 1.8
CALCULOS
[6 empty] | Po | Pc | P4
| Tirante |  |  | Y | (m) | 0.148 | 0.142 | 0.215
| Velocidad |  |  | V | (m/s) | 1.13 | 1.18 | 0.78
|  |  |  | E | (m) | 0.213 | 0.213 | 0.246
1) | Cálculo de los tirantes de escurrimiento en la rápida
Se aplica el teorema de bernullí, mediante el metodo de incrementos finitos
para cada uno de los tramos determinados del cuadro que empieza de la
parte superior derecha, con datos de longitud del tramo, pendiente y el
numero de elementos finitos por cada tramo
El esquema utilizado para un elemento finito se
esquematiza en la figura siguiente
|  | V12/2g | [5 empty] | hf=(n*V/R2/3)2*DL
|  | Y1 | [5 empty] | V22/2g
|  | Dh1 | [5 empty] | Y2
DL
2) | Cálculo de los tirantes conjugados Y1, Y2 en la poza
En la parte final del tramo de rápida se tiene:
| Y = | 0.079 | m
| A = | 0.024 | m2
| V = | 2.08 | m/s
| Elevación de energía total en P1 = Cota de fondo + V2/2g + Y = | [7 empty] | 3039.605 |  | m
| Luego se determina una ecuación H = |  |  |  |  | 3039.605 | - (Y1 + V12/2g) |  | … (E-1) |  | para Y variable
En la parte inicial del canal despues de la poza se tiene:
| Y = | 0.215 | m
| A = | 0.065 | m2
| V = | 0.77 | m/s
| Elevación de energía total en P3 = Cota de fondo + V2/2g + Y = | [7 empty] | 3039.55 |  | m
| Luego se determina una ecuación H = |  |  |  |  | 3039.55 | - (Y2 + V22/2g) |  | … (E-2)
para Y2 tirante conjugado mayor variable
Igualando las ecuaciones E-1 y E-2, y resolviendo por tanteo se obtiene el tirante conjugado menor Y1
| Y1 = | 0.079 | m
| Y2 = | 0.364 | m |  | V2 = | 0.68681 | m/s
| H = | 3039.016 | m , cota preliminar del fondo de la poza
3) | Cálculo de la profundidad de poza
| Altura de colchón = |  |  | 3039.305 |  | - | 3039.016 | = | 0.289
Para dar mayor seguridad al funcionamiento hidráulico del colchón, se considera un 40% de ahogamiento,
por lo que la profundidad del colchón resulta.
|  | h = | 0.289 | + | 0.4(Y2+V22/2g) = |  | 0.45 | m
|  | h = | 0.45 | m |  | Cota del fondo de poza = |  |  | 3038.855
4) | Cálculo de la longitud de poza
| Lr = 6(Y2-Y1) = |  | 1.8 | m
5) | Cálculo de la trayectoria de la curva de empalme
La curva de empalme es parabólica definido por la ecuación siguiente:
( Con origen de coordenadas en el punto Pt)
| V= | Velocidad al princio de la curva de empalme
| S= | Pendiente de la rápida antes de la curva de empalme
| V= | 2.08
| S= | 0%
Reemplazando valores se tiene
| Y= | 0 | -0.50388 | X2 | ( Con origen de coordenadas en el punto Pt)
La curva debe empalmar en forma tangencial a la rampa de ingreso de la poza, lo que se da a la distancia
| X= | 0.66153 | m | ( Con origen de coordenadas en el punto Pt)
Calculando puntos intermedios desde el inicio de la curva que empalma a la poza (punto tangente Pt) se tiene:
| X | 0 | 0.094504 | 0.25651 | 0.43009 | 0.56234 | 0.63319 | 0.65748 | 0.66153 | 1.0139 | 2.3639 | 2.8139
| Cota | 3039.305 | 3039.3005 | 3039.2718 | 3039.2118 | 3039.1457 | 3039.103 | 3039.0872 | 3039.0845 | 3038.8496 | 3038.8496 | 3039.2996
Donde, X = Distancia horizontal medido desde el punto Pt
El punto final de la curva debe estar a la cota del nivel de aguas abajo de la poza o a una cota menor
Note on I32: Walter Rios E.: Datos reportados por el programa
Note on I25: Walter Rios E.: Se recomienda 1.5 a 2.0
Note on P8: Longitud de cada tramo, permitido maximo para 1000 tramos
Note on Q8: Pendiente en %
Note on R8: Numero de particiones, se recomienda 10
Note on S8: Valor reportado por el programa
Note on P18: El programa puede calcular hasta 1000 tramos de pendiente