## Acueducto
DISEÑO DE ACUEDUCTO AREO CON CONCRETO ARMADO
ACERO DE REFUERZO
PROYECTO: |  | MEJORAMIENTO CANAL ESCALON | [7 empty] | Ø | Area | Ø
[10 empty] | " | cm2 | cm
Peso específico del agua |  |  | g | 1000 | Kg/m3 |  |  |  |  | 0.25 | 0.32 | 0.635
Peso específico del concreto armado |  |  | gcº | 2400 | Kg/m3 |  |  |  |  | 0.375 | 0.71 | 0.952
Calidad diseño de concreto |  |  | f'c | 210 | Kg/cm2 |  |  |  |  | 0.5 | 1.29 | 1.27
Esfuerzo de fluencia del acero |  |  | fy | 4200 | Kg/cm2 |  |  |  |  | 0.625 | 2 | 1.588
Espesor de recubrimiento del acero |  |  | r | 5 | cm |  |  |  |  | 0.75 | 2.84 | 1.905
Se usará acero longitudinal |  |  | Ø | 0.375 | [5 empty] | 0.875 | 3.87 | 2.222
Se usará acero para estribo |  |  | Ø | 0.25 | [5 empty] | 1 | 5.1 | 2.54
[6 empty] | 0.1 | 0.3 | 0.1 |  | 1.375 | 10.06 | 3.58
0.2
| 8 | [7 empty] | 0.1
|  | Refuerzo con | 4.5 | 0.375
| 0.25 | 0 @ 12+11 @ 12+ resto @ 12hasta el centro
Metrado de cargas
Carga permanente |  |  | 0 | Kg/m
Peso propio del concreto armado |  |  | 216 | Kg/m
Peso del agua a sección llena |  |  | 60 | Kg/m
Sobrecarga adicional por pase peatonal |  |  | 120 | Kg/m
Carga amplificada sobre una de las vigas
w = (1.4D + 1.7 L)/2 = |  | 304 | Kg/m
Calculo del momento máximo producido por la carga
Mu = ( w * L2 ) / 8 = |  | 2432 | Kg-m
Calculo del acero de refuerzo longitudinal
Peralte efectivo d=h-r = |  | 25
El parametro Ru = Mu / (b * d2 ) = |  |  | 38.9 | Kg/cm2
Por otro lado, Ru = 0.9*p*Fy*(1-0.59*p*Fy/f'c)
Resolviendo la ecuación cuadrática, p = |  |  | 1.1986
Para el concreto de f'c dado, b1 = |  |  | 0.85
La cuantía básica pb =0.85*f'c*b1*6117/(fy*(fy+6117)) = |  |  |  | 2.1419
Luego, p | < | 0.75*pb = | 1.6064
El area de acero resulta As = p*d*b= |  |  | 2.9966 | cm2
Acero mínimo
| Amin = 0.8*f'c0.5*b*d/fy = |  | 0.69007 | cm2
| Amin = 14.1*b*d/fy = |  | 0.83929 | cm2
Luego, area de acero requerido es As = |  |  | 2.9966 | cm2
Selección del acero para la sección
Usar Ø | 0.375 | 4.5
Calculo del acero de refuerzo transversal (estribos)
La fuerza cortante última se da en el apoyo:
Vu=w*L/2= | 1216 | kg
La sección ubicada entre la cara del apoyo y una sección a una distancia igual al peralte
de diseñará con la fuerza Vu_d =Vu-w*d = |  |  | 1140 | kg
La resistencia al corte aportado por el concreto es Vc=0.53*f'c0.5b*d = | [5 empty] | 1920.1074 |  | Kg
ØVc = 0.85*Vc = |  | 1632.0913 | Kg
La distancia donde se da esta cortante es L2 = (Vu_apoyo - ØVc)*L /2Vu_apoyo= | [7 empty] | 0
La fuerza cortante de diseño en la longitud del tramo L2 es el Vu_d = |  |  |  |  | 1140 |  | kg
El corte que debe ser resistido por el acero es Vs = Vu/Ø - Vc = |  |  |  |  | 0 |  | kg
Se dede verificar que el aporte del acero sea menor que el máximo, lo que se determina
Vs = 2.1*f'c0.5*b*d = |  | 7607.9728 | kg > | 0 | TRUE
El área de acero de cada estribo, para el acero definido es Av=2*area
Usar Ø | 0.25 | , entonces el area es Av = |  | 0.64
El espaciamiento de los estribos se determina por S = Av*fy*d/Vs = |  |  |  |  | 60 |  | cm
Este espaciamiento no debe ser mayor que el máximo permitido, lo que depende de la
manigtud de la resistencia a corte aportada por el acero, en este caso:
Vs = | 0 | < 1.1*f'c0.5*b*d = |  | 3985.1286 | TRUE
Luego, el espaciamiento máximo será menor de 60 cm ó d/2 = |  |  |  |  | 12.5
Luego, el espaciamiento de los estribos será a cada |  |  |  | 12
En el tramo de la viga sometido a fuerza cortante mayor que ØVc/2 y ØVc, se distribuirá
refuerzo transversal mínimo.
Usar Ø | 0.25 | , S = Av*fy/(3.5*b) = |  | 76.8
Luego, el espaciamiento de los estribos será a cada |  |  |  | 12
Este espaciamineto es en el tramo L2 hasta L3, donde L3 resulta:
L3 = (Vu_apoyo - ØVc/2)*L /2Vu_apoyo= |  |  |  | 1.3156
En el tramo desde L3 hasta el centro de luz, la fuerza cortante es menor que ØVc/2, por lo
que no requiere refuerzo transversal, pero con fines constructivos se colocará el acero mínimo
Usar Ø | 0.25 | espaciados @ | 12
Note on D45: Tiene la condición de que si el radical de una ecuación cuadrática es negativo, requiere aumentar el espesor
Note on E36: b1=0.85 para fc<=280 b1=0.80 para fc=350 b1=0.75 para fc=420